## TROŠKOVNIK - OBRAZAC 2
TROŠKOVNIK (OBRAZAC 2)
OSNOVNA ŠKOLA IVAN KOZARAC ZRINSKA 8, NIJEMCI 32 245 32839063963
TROŠKOVNIK
Predmet: |  | 1. Sanacija tri sanitarne prostorije
|  |  | JM | KOL | JEDINIČNA CIJENA BEZ PDV-A | UKUPNA CIJENA BEZ PDV-A
| 1. | GRAĐEVINSKI RADOVI
| 1.1. | Demontažni radovi
| 1.1.1. | Demontiranje postojećih i dotrajalih sanitarnih uređaja ( WC školjka, umivaonik, pisoar, vodokotlić, slavine...). Stavka uključuje demontažu i uklanjanje (dozera, držača papira, el.sušila...) svih zidnih elementa sa iznošenjem van objekta i odlaganjem na gradilišni deponij. Stavka uključuje utovar, transport, odvoz otpadnog materijala sa gradilišnog odlagališta na deponiju udaljenosti od 10 km. U cijenu je uračunata i komunalna pristojba.
|  | a) umivaonik | kom | 7 |  | 0
|  | b) WC školjka + kotlić | kom | 9 |  | 0
|  | c) ogledalo | kom | 7 |  | 0
|  | d) držač papira | kom | 11 |  | 0
|  | e) dozator sapuna | kom | 5 |  | 0
|  | f) slavine | kom | 7 |  | 0
|  | g) podni sifon | kom | 3 |  | 0
| 1.1.2. | Demontiranje rasvjetnih i ogrijevnih tijela (radijatora, električnih bojlera, ventilatora wc-a), prethodno otpojiti od izvora energije. Stavka uključuje iznošenje demontiranih elemenata van objekta i odlaganje na gradilišni deponij uz zaštititu od atmosferilija.
|  | a) električni bojler | kom | 1 |  | 0
|  | b) rasvjetna tijela | kom | 8 |  | 0
|  | c) radijator | kom | 2 |  | 0
| 1.1.3. | Strojno i ručno uklanjanje pregradnih zidova od pune ili blok opeke debljine do 20 cm , visine do 300 cm (komplet sa nadvojima, žbukom i oblogom). Zidovi se uklanjaju u cijelosti. U cijenu uračunati i potrebna podupiranja i izradu radne skele. Radove izvoditi pažljivo bez oštećenja dijelova koji se ne uklanjaju po uputama nadzornog inženjera. Komplet sa utovarom, odvozom na deponij uz plaćanje pristojbe za zbrinjavanje otpada i istovarom. Obračun po m³ uklonjenog zida. | m³ | 7.2 |  | 0
| 1.1.4. | Ručno uklanjanje - struganje nekompaktnih slojeva boje i premaza sa zidova i stropova. Komplet sa čišćenjem do zdrave površine od starih naliča, te potrebno odmašćivanje. Stavka obuhvaća pažljivo uklanjanje slojeva postojećih dotrajalih i nekompaktnih naliča. Stavka obuhvaća sve potrebne radnje i transporte za uklanjanje šute, utovar, odvoz i istovar na deponij uz plaćanje pristojbe za zbrinjavanje otpada. Prije početka uklanjanja, od nadzornog inženjera dobiti suglasnost na područje uklanjanja. | m³ | 75 |  | 0
|  | Demontažni radovi UKUPNO: |  |  |  | 0
| 1.2. | Pripremni radovi
| 1.2.1. | Strojno i ručno šlicanje podne ploče ili zidanog zida, odnosno izrada utora (šliceva) za postavu instalacija. Prije štemanja podnu ploču ili zid zarezati rezačicom kako bi rez bio ravan. Stavka obuhvaća pažljivo rezanje od dijelova konstrukcije koji se ne ruše. Stavka obuhvaća sve potrebne radnje i transporte za uklanjanje šute, utovar, odvoz i istovar na deponij uz plaćanje pristojbe za zbrinjavanje otpada. Obračun po m utora.
|  | a) elektro instalacije | m | 10 |  | 0
|  | b) vodovodne instalacije | m | 25 |  | 0
| 1.2.2. | Zatvaranje utora u zidu i stropu nakon polaganja instalacija ( ili oštećenja nakon demontaže opreme ) vapneno cementnim mortom. Utori širine cca 15cm. (Obračun prema stvarnim količinama).
|  | a) elektro instalacije | m | 10 |  | 0
|  | b) vodovodne instalacije | m | 25 |  | 0
|  | c) šlic nakon uklanjanja zida | m | 22 |  | 0
|  | Pripremni radovi UKUPNO: |  |  |  | 0
| 1.3. | Izolaterski radovi
| 1.3.1. | Ugradnja,izvedba elastičnih polimer-cementnih HI namaza u sanitarnim čvorovima . Horizontalni namaz poda uzdignuti uz vertikalne zidove 15 cm. Uz pod i vertikalni zid ugraditi tipsku HI traku. Svaki sifon u podu osigurati i izvesti s tipskom HI "manžetom", na kojoj treba obraditi spojeve s HI poda. Obračun izvršiti prema razvijenoj površini , jedinična cijena sadrži kompletan rad i materijal. Obračun po m². | m² | 29 |  | 0
|  | Izolaterski radovi UKUPNO: |  |  |  | 0
| 1.4. | Građevinsko-obrtnički radovi
| 1.4.1. | Zidarska obrada špaleta nakon ugradnje nove stolarije. Radove izvoditi pažljivo bez štećenja stolarije i okolnih površina. Obračun po m obrađene špaleta. | m² | 10 |  | 0
| 1.4.2. | Dobava materijala i ličenje ožbukanih zidova, u bijelo, perivom bojom, komplet s pripremom podloge. Priprema zida obuhvaća slijedeće: Otprašivanje i impregnaciju, kitanje i gletanja u dva sloja, brušenje i otprašivanje. Ličenje u potrebnom broju premaza (najmanje dva) do potpunog prekrivanja podloge. Ličenje do visine stropa ( 3,00 m ). U svemu prema projektu ili uputama projektanta. Obračun po m² površine zida. | m² | 50 |  | 0
| 1.4.3. | Dobava materijala i ličenje stropova, u bijelo, disperzivnom bojom, komplet s pripremom podloge. Priprema zida obuhvaća slijedeće: Otprašivanje i impregnaciju, kitanje i gletanja u dva sloja, brušenje i otprašivanje. Ličenje u potrebnom broju premaza (najmanje dva) do potpunog prekrivanja podloge. Stropovi na visini do 3,00 m, radna skela u cijeni. Obračun po m² površine zida. | m² | 26 |  | 0
| 1.4.4. | Dobava materijala i ličenje postojećih radijatora i cijevi centralnog grijanja sa slijedećim fazama rada : uklanjanje stare boje brušenjem, ličenje temeljnom i dva puta lak bojom otpornom na visoke temparature. Komplet oličeno u tonu po izboru projektanta. Radove izvoditi po uputama proizvođača.
|  | a) obračun po komadu radijatora | kom | 2 |  | 0
|  | b) obračun po m cijevi | m | 10 |  | 0
|  | Građevinsko-obrtnički radovi UKUPNO |  |  |  | 0
| 1.5. | Keramičarski radovi
| 1.5.1. | Popločavanje poda glaziranim keramičkim pločicama (u sanitarnim čvorovima domaće proizvodnje I klase debljine min 6 mm. Veličina pločica minimalno 30X30 cm, u boji po izboru investitora. U cijenu uključiti vrijednosti svih potrebnih radova i materijal. Obračun po m² popločane površine gotovog poda. | m² | 26 |  | 0
| 1.5.2. | Popločavanje zidova keramičkim pločicama domaće proizvodnje I klase debljine min 6 mm (sanitarni čvorovi, čajna kuhinja, prostor za kombi bojlere,strojarnica platforme). Veličina pločica minimalno 30X30 cm, u boji po izboru investitora. Postava pločica fuga na fugu ljepljenjem ljepilom netopivim u vodi i kitanjem, odnosno fugiranjem fuga kitom za tu namjenu, a u svemu prema uputi proizvođača ljepila, odnosno kita. U cijenu uključiti vrijednosti svih potrebnih radova i materijal. Obračun po m² popločane površine zida. | m² | 72 |  | 0
|  | Keramičarski radovi UKUPNO |  |  |  | 0
| 1.6. | Stolarski radovi
| 1.6.1. | Izrada, doprema i ugradba jednokrilnih zaokretnih vrata dimenzija 90/210 cm, sa svim potrebnim okovom. Vrata se izvode kao puno vratno krilo, ispuna krila je puni PVC panel minimalne debljine 24mm. Okov je obrađen cinčanjem šestavlentnim cinkom, kvaka. Ugradba suha, na pod i zid, purpjenom, sa svim potrebnim opšavnim letvicama. U cijenu stavke uključen je sav potreban rad i materijal do potpune ugrađenosti vrata.Obračun po komadu.
|  | a) vrata 90/205 | kom | 2 |  | 0
|  | b) vrata 70/205 | kom | 2 |  | 0
| 1.6.2. | Izrada, dobava i montaža pregradnih i vrata sanitarija od kompact ploča (RAL 0733 - cement siva), dimenzija pregrade 150/224cm (220cm), uključivo nogice visine 15cm. Vrata su dimnezija 65/200. Svi spojevi međustijena i dovratnika sa zidovima, te međustijena sa dovratnicima, izvedeni su U13 alu profilima u čitavoj visini spoja, dok je spoj međustijena s dovratnicima izveden ili U13 alu profilima ili trax spojnicama. Prednja linija ojačana je i ukrućena gornjim alu profilom, presjeka 70 x 40 mm, fiksiranim za dovratnike i bočne međustijene ili zidove. Dosjed dovratnika i vrata izveden je Z preklopom sa ugrađenim silikonskim suzama za bešumno zatvaranje vratiju. Vrata su odignuta od poda inox nogicama visine 15 cm ili spuštene do poda U13 alu profilom kao spojnim elementom. Nogice sa mogućnošću regulacije visine te sa ukrasnim inox rozetama za skrivanje regulacionog vijka te vijaka za učvršćenje nogica u pod. Tri spojnice po vratima u alu izvedbi. Spojnice u inox liniji sa integriranom oprugom za držanje vrata u otvorenom ili zatvorenom položaju. Vrata opremljena leptir bravom i kuglom u alu izvedbi, sa oznakom položaja slobodno - zauzeto i mogućnošću sigurnosnog otvaranja izvana. Fiksiranje svih alu profila i sva ostala potrebna učvršćenja izvedena inox vijcima. Svi alu profili završno eloksirani u boju natur aluminija. Obračun po m² površine kompakt ploče. | m² | 21 |  | 0
|  | Stolarski radovi UKUPNO: |  |  |  | 0
|  | GRAĐEVINSKI RADOVI UKUPNO: |  |  |  | 0
| 2. | VODOVOD I KANALIZACIJA
| 2.1. | Zatvaranje postojeće instalacije vodovoda, ispuštanje vode iz sustava. Vodu treba zatvoriti na 3 mjesta. Obračun po kompletu. | kpl | 1 |  | 0
| 2.2.2. | Demontaža postojećih cjevovoda instalcije vodovoda i kanalizacije, komplet s odlaganjem na gradilišni deponij, na udaljenosti 50 m. U cijenu uključeni vertikalni i horizontalni prijenosi otpadnog materijala i demontažu svih ventila.
|  | Instalacija vodovoda - pocinčane čelične cijevi | m | 20 |  | 0
|  | Instalacija kanalizacije - PVC cijevi | m | 10 |  | 0
| 2.3. | Dobava materijala i izrada instalacije vodovoda od PPR vodovodnih cijevi kao proizvod Vargon ili jednakovrijedan, komplet sa spojnicama, redukcijama, T komadima, prijelazima na navoj, obujmicama, šlicanjem zidova, prodorima, potrošnim, brtvenim i spojnim materijalom. Uključena je izrada vodova tople i hladne vode i reirkulacije tople vode
|  | Ø 25 (NO 20) | m | 15 |  | 0
|  | Ø 20 (NO 15) | m | 50 |  | 0
| 2.4. | Dobava i ugradnja kuglastih navojnih ventila ventila s kapicom, ugradnja u zid. Obračun po komadu.
|  | NO 20 | kom | 2 |  | 0
|  | NO 15 | kom | 1 |  | 0
| 2.5. | Izolacija cjevovoda sanitarne hladne vode toplinskom izolacijom, kao proizvod PLAMAFLEX debljine 4mm za cijevi
|  | Ø 25 | m | 15 |  | 0
|  | Ø 20 | m | 50 |  | 0
| 2.6. | Izrada priključka na postojeći razvod hladne i tople vode te recirkulacije sa ispuštanjem vode iz sustava i pratećim radovima. U cijenu uključiti i potrebne prepravke na postojećim instalacijama. Obračun po kompletu napravljenog priključka. | kpl | 3 |  | 0
| 2.7. | Tlačna proba unutarnje vodovodne instalacije tlakom vode 10 bara u trajanju 8 sati. Obračun komplet. | kpl | 3 |  | 0
| 2.8. | Građevinski radovi kod izvedbe radova na instalaciji vodovoda, izrada šliceva u podovima i zidovima, probijanje otvora te zidarska obrada i zatvaranje istih nakon montaže. Obračun po kompletu. | kpl | 1 |  | 0
| 2.9. | Potrošni materijal, vijci, tiple, transportni troškovi i pripremno-završni radovi na izradi vodovodne instalacije. Obračun komplet. | kpl | 1 |  | 0
| 2.10. | Ispiranje novoizvedenih instalacije vodovoda. Obračun po komadu. | kom | 3 |  | 0
| 2.11. | Ispitivanje higijenske ispravnosti vode od strane ovlaštene pravne osobe ( bakteriološko i na mineralna ulja). Ukupno 3 uzorka - po jedan za svaki sanitarni čvor. Obračun po komadu. | kom | 3 |  | 0
| 2.12. | Dobava i ugradnja kanalizacijskih cijevi sa naglavnim spojevima, potrebnim fazonskim komadima i brtvenim materijalom. U cijenu uključiti prodore i učvršćenje. Unutarnji razvod izvesti sa PP kanalizacijskim cijevima. Obračun po m.
|  | Ø 50 - PP cijev | m | 10 |  | 0
| 2.13. | Prilagodba visine postojećeg podnog slivnika od PVC-a sa odvodom Ø 50 i zamjena kromirane rešetke, dim. 150x150 mm. Obračun po komadu | kom | 3 |  | 0
| 2.14. | Potrošni materijal za izvedbu instalacije kanalizacije, transportni troškovi i pripremno završni radovi na izradi kanalizacijske instalacije. Obračun komplet. | kpl | 1 |  | 0
| 2.15. | Građevinski radovi kod izvedbe radova na instalaciji kanalizacije, izrada šliceva u podovima i zidovima, probijanje otvora te obrada i zatvaranje istih nakon montaže. Obračun po kompletu | kpl | 1 |  | 0
| 2.16. | Funkcionalno ispitivanje kanalizacije na protočnost. Obračun po kompletu. | kpl | 1 |  | 0
|  | VODOVOD I KANALIZACIJA UKUPNO: |  |  |  | 0
| 3. | SANITARNI UREĐAJI I GALANTERIJA
| 3.1. | Dobava i montaža zidne WC školjke o od sanitarne keramike I klase, bijele boje.U komplet uključeno: WC školjka, daska- poklopac za školjku, niskomontažni vodokotlić. Obračun po komadu. | kom | 7 |  | 0
| 3.2. | Dobava i ugradnja umivaonika od keramike kao proizvod Inker ili jednakovrijedan kl.”A” bijele boje, komplet s kromiranim sifonom, čepom, pričvrsnim i brtvenim materijalom 550x440 mm. Obračun po komadu. | kom | 7 |  | 0
| 3.3. | Dobava i ugradnja ogledala 600 x 800 mm komplet sa pričvrsnim materijalom. Obračun po komadu. | kom | 7 |  | 0
| 3.4. | Dobava i montaža sanitarne galanterije od nehrđajučeg čelika (uz prethodno odobrenje) sa pričvrsnim materijalom:
|  | a) držača rolo papirnih ubrusa | kom | 7 |  | 0
|  | b) dozator tekućeg sapuna | kom | 5 |  | 0
|  | c) držač toaletnog papira | kom | 7 |  | 0
|  | d) držač četke za WC | kom | 7 |  | 0
|  | e) koš za smeće | kom | 5 |  | 0
| 3.5. | Dobava i ugradnja kromirane jednoručne stojeće mješalice kao proizvod Armal ili jednakovrijedan za umivaonik T+H voda, sa priključnim fleks. crijevima i rozetama. | kom | 7 |  | 0
| 3.6. | Dobava i ugradnja kutnog ventila sa kromiranom rozetom NO 15. Obračun po komadu | kom | 10 |  | 0
| 3.7. | Dobava i ugradnja niskomontažnog niskotlačnog bojlera, 5l, komplet sa spajanjem na elektroinstalaciju. Obračun po komadu. | kom | 1 |  | 0
| 3.8. | Dobava i ugradnja električnog bojlera zapremine 50L namjenjenog za zidnu vertikalnu ugradnju. Bojler služi za zagrijavanje sanitarne potrošne tople vode za pranje ruku umivaonika u sanitranim čvorovima . Energetski razred: B Nazivni kapacitet: 50 l Snaga: 2 kW Napon: 230 V Montaža: vertikalna Dimenzije: 530 × 470 × 450 mm Stavka obuhvaća sav potreban materijal cijevi, spojne i prijelazne komade za spoj s vodovodnom instalacijom i potrebne kablove, pričvrsnice za spoj s električnom instalacijom. Sve do potpune funkcionalnosti. Obračun po komadu. | kom | 2 |  | 0
| 3.9. | Potrošni materijal za izvedbu instalacije, transportni troškovi i pripremno završni radovi. Obračun komplet. | kpl | 1 |  | 0
|  | SANITARNI UREĐAJI I GALANTERIJA UKUPNO: |  |  |  | 0
| 4. | Strojarski radovi
| 4.1. | Zatvranje postojeće instalacije grijanja, ispuštanje vode iz sustava. Obračun po kompletu. | kpl | 1 |  | 0
| 4.2. | Ispiranje denomtiranih radijatora, a sve prije bojanja. Iz radijatora ukloniti kamenac i sve nećistoće ispiranjem istoga pod mlazom vode velikog tlaka. Stavka obuhvaća sav potreban rad i prijenose. Obračun po komadu. | kom | 2 |  | 0
| 4.3. | Montaža oličenih ogrijevnih tijela (radijatora) na postojeće pozicije. U cijenu uključen sav materijal, sve cijevi, zamjena ventila (termo glave,prigušnice), sav spojni materijal, te rad, prijenosi, izrada i postava, ispitivanje na tlak,sve do potpune funkcionalnosti. Obračun po komadu. | kom | 2 |  | 0
| 4.4. | Ponovno punjenje sustava, ozraćivanje i balansiranje sustava, sve do potpune funkcionalnosti. Obračun po kompletu. | kpl | 1 |  | 0
|  | STROJARSKI RADOVI UKUPNO: |  |  |  | 0
| 5. | Elektro radovi
| 5.1. | Izrada elektro instalacije do novih položaja rasvjetnih tijela u sanitranim čvorovima. Obračun po novom mjestu izvoda. | kom | 5 |  | 0
| 5.2. | Dobava, isporuka i montaža nadrgadnih LED svjetiljki, 24 W, MIN 2200 lm, u IP zaštiti 44. Obračun pom komadu. | kom | 14 |  | 0
| 5.3. | Spajanje novih električnih bojlera. Stavka obuhvaća sav rad i materiijal. Obračun po komadu spojenog bojlera. | kom | 3 |  | 0
|  | ELEKTROINSTALATERSKI RADOVI UKUPNO: |  |  |  | 0
SVEUKUPNA REKAPITULACIJA
| 1. | GRAĐEVINSKI RADOVI |  |  |  | 0
| 2. | VODOVOD I KANALIZACIJA |  |  |  | 0
| 3. | SANITRANI UREĐAJI I GALANTERIJA |  |  |  | 0
| 4. | STROJARSKI RADOVI |  |  |  | 0
| 5. | ELEKTROINSTALATERSKI RADOVI |  |  |  | 0
|  | SVEUKUPNO BEZ PDV: |  |  |  | 0
|  | PDV 25% |  |  |  | 0
|  | SVEUKUPNO: |  |  |  | 0